## PARQUE INDUSTRIAL
Proyecto: REMODELACIÓN CUR 115 SECTOR PARQUE INDUSTRIAL
Municipio: Pereira
Fecha: AGOSTO 2021
RED DE ALTA TENSIÓN 115 kV
ITEM | ACTIVIDAD | UND. | CANT. |  |  |  |  | TOTAL
|  |  |  | Mano de Obra | Transporte | H & E | UNITARIO
1 | Transporte e instalación de:
| Apoyo en doble retencion Tipo A-115, estructura el alineacion, sobre mastil metalico de 24 m. Los mastiles, se fijan a estructura de concreto mediante pernos (La altura es libre). El Item, incluye la mano de obra, salud ocupacional, herramienta de mano y menor, grua tipo PH. | U | 2 |  |  |  | 0 | 0
2 | Transporte e instalación de:
| Apoyo en doble retencion Tipo A-115-1LP, estructura el alineacion, sobre mastil metalico de 24 m, incluye 1 Aislador Line Post para fijacion de Puentes. Los mastiles, se fijan a estructura de concreto mediante pernos (La altura es libre). El Item, incluye la mano de obra, salud ocupacional, herramienta de mano y menor, grua tipo PH. | U | 1 |  |  |  | 0 | 0
3 | Transporte e instalación de:
| Apoyo en doble retencion Tipo A-115-2LP, estructura el alineacion, sobre mastil metalico de 24 m, incluye 1 Aislador Line Post para fijacion de Puentes. Los mastiles, se fijan a estructura de concreto mediante pernos (La altura es libre). El Item, incluye la mano de obra, salud ocupacional, herramienta de mano y menor, grua tipo PH. | U | 2 |  |  |  | 0 | 0
4 | Transporte e instalación de:
| Cable ACSR 336.4 MCM, denominacion LINNET, en configuracion trifasica (3 Lineas) | m | 1050 |  |  |  | 0 | 0
5 | Transporte e instalación de:
| Cable de acero de Alta Resistencia de 3/8" - Cable de Guarda | m | 1050 |  |  |  | 0 | 0
6 | Transporte e instalación de:
| Contrapesos Anti Oscilacion para los conductores de las Fases. Peso, 3.6 kg c/u | U | 30 |  |  |  | 0 | 0
7 | Transporte e instalación de:
| Contrapesos Anti Oscilacion para El cable de Guarda | U | 10 |  |  |  | 0 | 0
8 | Transporte e instalación de:
| Conjunto CPG para la conexion al sistema de puesta a tierra del cable de guarda | U | 5 |  |  |  | 0 | 0
DESMONTE, TRASPORTE Y SEÑALIZACIÓN
9 | Desmonte y entrega a la EEP donde esta lo determine de estructuras en H, tipo retencion doble, construidas con postes de ferro concreto de 16 m. La actividad, debe incluir los costos de mano de obra, seguridad social, servicio de grua, programacion y costos de contingencia vial | U | 1 |  |  |  | 0 | 0
10 | Desmonte y entrega a la EEP donde esta lo determine de cable de Cero Alta resistenca de 3/8". La actividad, debe incluir los costos de mano de obra, seguridad social, serviciode grua, programacion y costos de contingencia vial | m | 1050
11 | Desmonte y entrega de línea trifasica a la EEP donde esta lo determine de cable ACSR 336.4 Denominacion LINNET. La actividad, debe incluir los costos de mano de obra, seguridad social, serviciode grua, programacion y costos de contingencia vial | m | 1050 |  |  |  | 0 | 0
OTROS CONCEPTOS
12 | Planos Récord | GL | 1 |  |  |  | 0 | 0
[5 empty] | Subtotal |  |  | 0
[5 empty] | COSTOS DIRECTOS |  |  | 0
COSTOS INDIRECTOS
[5 empty] | Administración |  | x%
[5 empty] | Imprevistos |  | 0%
[5 empty] | Utilidad |  | x%
TOTAL COSTOS INDIRECTOS
COSTO TOTAL DEL PROYECTO

## Estructuras
2.1 Apoyo Primario HRD4 Con Poste Metalico de 14 m x 1350 Kg, Instalacion Empotrados. |  | UD
| AISLADOR SUSPENSION 115 KV POLIMERICO | UD | 6
| ARANDELA PRESION, ø 5/8" | UD | 32
| CONECTOR RANURA PARALELA 3 TORNILLOS 336 KCM | UD | 9
| CONECTOR RANURA PARALELA 2 TORNILLOS CABLE 1/4" - 1/2" ACERO | UD | 2
| ESLABON TIPO CLEVIS PASADOR ø 5/8" | UD | 14
| GRAPA DE RETENCION TIPO PISTOLA 4 UES | UD | 6
| GRAPA DE RETENCION TIPO PISTOLA 3 UES | UD | 2
| MASTIL METALICO CONICO 24 m x 2000 kG-Flanchado | UD | 1
2.2 S. + I. Apoyo Primario A115 en Retencion Con Poste Metalico de 28 m x 2000 Kg, Instalacion Pernada |  | UD
| AISLADOR SUSPENSION 115 KV POLIMERICO | UD | 6
| ARANDELA PRESION, ø 5/8" | UD | 32
| CONECTOR RANURA PARALELA 3 TORNILLOS 336 KCM | UD | 9
| CONECTOR RANURA PARALELA 2 TORNILLOS CABLE 1/4" - 1/2" ACERO | UD | 2
| ESLABON TIPO CLEVIS PASADOR ø 5/8" | UD | 14
| GRAPA DE RETENCION TIPO PISTOLA 4 UES | UD | 6
| GRAPA DE RETENCION TIPO PISTOLA 3 UES | UD | 2
| MASTIL METALICO CONICO 28 m x 2000 kG-Flanchado | UD | 1
2.3 S. + I. Apoyo Primario A115 en Retencion Con Poste Metalico de 24 m x 2000 Kg, Instalacion Pernada. |  | UD
| AISLADOR SUSPENSION 115 KV POLIMERICO | UD | 6
| ARANDELA PRESION, ø 5/8" | UD | 32
| CONECTOR RANURA PARALELA 3 TORNILLOS 336 KCM | UD | 9
| CONECTOR RANURA PARALELA 2 TORNILLOS CABLE 1/4" - 1/2" ACERO | UD | 2
| ESLABON TIPO CLEVIS PASADOR ø 5/8" | UD | 14
| GRAPA DE RETENCION TIPO PISTOLA 4 UES | UD | 6
| GRAPA DE RETENCION TIPO PISTOLA 3 UES | UD | 2
| MASTIL METALICO CONICO 24 m x 2000 kG-Flanchado | UD | 1
2.4 S. + I. Apoyo Primario A115 en Retencion Con Poste Metalico de 24 m x 2000 Kg, Instalacion Pernada + 1L.P. |  | UD
| AISLADOR LINE POST 115 KV POLIMERICO | UD | 1
| AISLADOR SUSPENSION 115 KV POLIMERICO | UD | 6
| ARANDELA PRESION, ø 5/8" | UD | 32
| CONECTOR RANURA PARALELA 3 TORNILLOS 336 KCM | UD | 9
| CONECTOR RANURA PARALELA 2 TORNILLOS CABLE 1/4" - 1/2" ACERO | UD | 2
| ESLABON TIPO CLEVIS PASADOR ø 5/8" | UD | 14
| GRAPA DE RETENCION TIPO PISTOLA 4 UES | UD | 6
| GRAPA DE RETENCION TIPO PISTOLA 3 UES | UD | 2
| MASTIL METALICO CONICO 24 m x 2000 kG-Flanchado | UD | 1
2.5 S. + I. Apoyo Primario A115 en Retencion Con Poste Metalico de 24 m x 2000 Kg, Instalacion Pernada + 2L.P. |  | UD
| AISLADOR LINE POST 115 KV POLIMERICO | UD | 2
| AISLADOR SUSPENSION 115 KV POLIMERICO | UD | 6
| ARANDELA PRESION, ø 5/8" | UD | 32
| CONECTOR RANURA PARALELA 3 TORNILLOS 336 KCM | UD | 9
| CONECTOR RANURA PARALELA 2 TORNILLOS CABLE 1/4" - 1/2" ACERO | UD | 2
| ESLABON TIPO CLEVIS PASADOR ø 5/8" | UD | 14
| GRAPA DE RETENCION TIPO PISTOLA 4 UES | UD | 6
| GRAPA DE RETENCION TIPO PISTOLA 3 UES | UD | 2
| MASTIL METALICO CONICO 24 m x 2000 kG-Flanchado | UD | 1
2.6 Apoyo TCG Puesta a Tierra de Cable de Guarda 115 kv |  | UD
| CABLE GALVANIZADO 3/8" ALTA RESISTENCIA | ML | 25
| GRAPA 3 TORNILLOS | UD | 3
| VARILLA GALVANIZADA 5/8" x 1.8 m CON CONECTOR | UD | 1
2.7 S. + I. Apoyo Primario S115 en Alineacio Con Poste Metalico de 24 m x 2000 Kg, Instalacion Pernada |  | UD
| AISLADOR SUSPENSION 115 KV POLIMERICO | UD | 3
| CONECTOR RANURA PARALELA 3 TORNILLOS 336 KCM | UD | 9
| CONECTOR RANURA PARALELA 2 TORNILLOS CABLE 1/4" - 1/2" ACERO | UD | 2
| ESLABON TIPO CLEVIS PASADOR ø 5/8" | UD | 5
| Grapa Suspencion en Aluminio para Cable 2-0- 500 M | UD | 3
| MASTIL METALICO CONICO 24 m x 2000 kG-Flanchado | UD | 1
2.15 S. + I. Apoyo Primario A115 en Retencion Con Poste Metalico de 24 m x 2000 Kg, Instalacion Pernada + 1 L.P. |  | UD
| AISLADOR LINE POST 115 KV POLIMERICO | UD | 1
| AISLADOR SUSPENSION 115 KV POLIMERICO | UD | 6
| ARANDELA PRESION, ø 5/8" | UD | 32
| CONECTOR RANURA PARALELA 3 TORNILLOS 336 KCM | UD | 9
| ESLABON TIPO CLEVIS PASADOR ø 5/8" | UD | 12
| GRAPA DE RETENCION TIPO PISTOLA 4 UES | UD | 6
| MASTIL METALICO CONICO 24 m x 2000 kG-Flanchado | UD | 1